## 复件1-工程项目清单汇总表
工程项目清单汇总表
工程名称: |  | 城南屋顶光伏项目 |  | 标段： |  | 第1页, 共1页
序号 |  |  | 项目内容 |  | 金额(元)
1 |  |  | 分部分项工程费 |  | 380762.45
1.1 |  |  | 光伏工程 |  | 380762.45
1.1.1 |  |  | 安装 |  | 306484.40
1.1.2 |  |  | 土建 |  | 74278.05
2 |  |  | 措施项目费 |  | 45266.94
2.1 |  |  | 其中：安全生产措施项目 |  | 37780.75
3 |  |  | 其他项目费
3.1 |  |  | 其中：暂列金额
3.2 |  |  | 其中：专业工程暂估价
3.3 |  |  | 其中：计日工
3.4 |  |  | 其中：总承包服务费
3.5 |  |  | 其中：工程优质费
3.6 |  |  | 其中：合同中约定的其他项目
5 |  |  | 增值税 |  | 38342.65
合 计 |  |  |  |  | 464372.04
注： | 1 专业工程暂估价为已含税价格，在计算增值税计算基础时不应包含专业工程暂估价金额； 2 本表宜用于按合同标的为工程量清单编制对象的工程汇总计算，以单项工程、单位工程等为工程量清 单编制对象的工程可按本表汇总计算。

## 复件1-分部分项工程项目清单计价表
分部分项工程项目清单计价表
工程名称: |  | 城南屋顶光伏项目 |  |  | 标段: |  |  |  | 第1页, 共7页
序号 | 项目编码 |  | 项目名称 | 项目特征描述 |  | 计量单位 | 工程量 | 金额(元)
[8 empty] | 综合单价 |  | 合价
|  |  | 光伏工程 | [6 empty] | 380762.45
| 01 |  | 安装 | [6 empty] | 306484.40
|  |  | 安装部分 | [6 empty] | 306484.40
1 | 030406006001 |  | 太阳能电池板组件（每组含650Wp*18块） | 1.太阳能电池板组装、测试 太阳能板（Wp以下） 11700//扩:C4-5-36+C4-5-37*21 2.615Wp单晶硅光伏组件(2382X1134X30) 18块/组，含支架 |  | 组 | 10.000 | 16659.63 |  | 166596.30
2 | 030406007001 |  | NB01光伏逆变器 110kW | 1.光伏逆变器安装、调试 额定交流输出功率(KW以下) 250 2.NB01光伏逆变器 110kW 含检修盒及10个MPPT |  | 台 | 1.000 | 19588.07 |  | 19588.07
3 | 030402010001 |  | 光伏并网计量箱D01 | 1.控制设备及低压电器安装 低压开关柜(屏)、弱电控制返回屏、箱式配电室 低压开关柜(屏) 2.光伏并网计量箱D01 |  | 台 | 1.000 | 34911.73 |  | 34911.73
4 | 030416006001 |  | 送配电装置系统调试 | 1.送配电装置系统调试 (综合) 1kV以下交流供电 |  | 系统 | 1.000 | 996.83 |  | 996.83
5 | 030412003001 |  | 铝合金槽式带盖桥架100*100（直流桥架） | 1.铝合金槽式桥架安装(宽＋高mm以下) 200 2.铝合金槽式带盖桥架100*100*1.0 |  | m | 85.000 | 69.18 |  | 5880.30
本页小计 | [9 empty] | 227973.23
分部分项工程项目清单计价表
工程名称: |  | 城南屋顶光伏项目 |  |  | 标段: |  |  |  | 第2页, 共7页
序号 | 项目编码 |  | 项目名称 | 项目特征描述 |  | 计量单位 | 工程量 | 金额(元)
[8 empty] | 综合单价 |  | 合价
6 | 030412003002 |  | 铝合金槽式带盖桥架100*100（交流桥架） | 1.铝合金槽式桥架安装(宽＋高mm以下) 200 2.铝合金槽式带盖桥架100*100*1.0 |  | m | 110.000 | 69.18 |  | 7609.80
7 | 031301005001 |  | 桥架支架（交流） | 1.铁构件制作、安装 一般铁构件 制作 2.圆钢 3.扁钢 4.角钢 5.手工除锈 一般钢结构 轻锈 6.铁构件制作、安装 一般铁构件 安装 7.一般钢结构 红丹防锈漆 第2遍//扩:C12-2-49+C12-2-50 8.醇酸防锈漆 |  | kg | 108.990 | 29.85 |  | 3253.35
8 | 030412001001 |  | PE25保护管 | 1.刚性难燃线管钢结构支架配管 公称直径(mm以内) 25 2.PE25保护管 |  | m | 43.500 | 16.64 |  | 723.84
9 | 030409001001 |  | PV1-F-1X4光伏电缆 | 1.铜芯电力电缆敷设 电缆(截面mm2以下) 10//扩:C4-8-1+补C4-8-1*0//调:6mm2以下电力电缆敷设 2.PV1-F-1X4光伏电缆 |  | m | 1156.565 | 5.96 |  | 6893.13
10 | 030409001002 |  | 电力电缆ZC-YJV-3*95+1*50 | 1.铜芯电力电缆敷设 电缆(截面mm2以下) 120// |  | m | 93.101 | 286.42 |  | 26665.99
本页小计 | [9 empty] | 45146.11
分部分项工程项目清单计价表
工程名称: |  | 城南屋顶光伏项目 |  |  | 标段: |  |  |  | 第3页, 共7页
序号 | 项目编码 |  | 项目名称 | 项目特征描述 |  | 计量单位 | 工程量 | 金额(元)
[8 empty] | 综合单价 |  | 合价
扩:C4-8-4+补C4-8-4*0 2.铜芯电缆ZC-YJV-3*95+1*50
11 | 030409001004 |  | 电力电缆ZC-YJV-5*16 | 1.铜芯电力电缆敷设 电缆(截面mm2以下) 35//扩:C4-8-2+补C4-8-2 2.铜芯电缆ZC-YJV-5*16 |  | m | 93.101 | 86.22 |  | 8027.17
12 | 030409001003 |  | 电力电缆ZC-YJV-3*120+1*70 | 1.铜芯电力电缆敷设 电缆(截面mm2以下) 120//扩:C4-8-4+补C4-8-4*0 2.铜芯电缆ZC-YJV-3*120+1*70 |  | m | 20.000 | 349.14 |  | 6982.80
13 | 030410005001 |  | 避雷带 40*4热镀锌扁钢 | 1.避雷网安装 沿混凝土块敷设//换:复合普通硅酸盐水泥 P.O 42.5 2.40*4热镀锌扁钢 |  | m | 277.373 | 28.99 |  | 8041.04
14 | 030410011001 |  | 接地跨接 | 1.接地跨接线安装 接地跨接线 |  | 处 | 16.000 | 23.45 |  | 375.20
15 | 030416027001 |  | 接地装置调试 | 1.接地装置调试 接地网 |  | 系统 | 2.000 | 1917.66 |  | 3835.32
16 | 031001008001 |  | 冲洗系统给水管PVC32 | 1.室内塑料给水管(粘接) 公称外径(mm以内) 32 2.PVC32给水管 3.PVC32给水管接头零件(粘接) 4.成品管卡安装 公称直径(mm以内) 32 5.成品管卡DN32 |  | m | 10.000 | 25.92 |  | 259.20
本页小计 | [9 empty] | 27520.73
分部分项工程项目清单计价表
工程名称: |  | 城南屋顶光伏项目 |  |  | 标段: |  |  |  | 第4页, 共7页
序号 | 项目编码 |  | 项目名称 | 项目特征描述 |  | 计量单位 | 工程量 | 金额(元)
[8 empty] | 综合单价 |  | 合价
6.管道消毒、冲洗 公称直径(mm以内) 32
17 | 031001008002 |  | 冲洗系统给水管PVC25 | 1.室内塑料给水管(粘接) 公称外径(mm以内) 25 2.PVC25给水管 3.PVC25给水管接头零件(粘接) 4.成品管卡安装 公称直径(mm以内) 32 5.成品管卡DN25 6.管道消毒、冲洗 公称直径(mm以内) 25 |  | m | 65.000 | 23.27 |  | 1512.55
18 | 031002003002 |  | 阀门DN32 | 1.螺纹阀安装 公称直径(mm以内) 32 2.截止阀DN32 |  | 个 | 1.000 | 71.38 |  | 71.38
19 | 031002003001 |  | 阀门DN25(运维取水点) | 1.螺纹阀安装 公称直径(mm以内) 25 2.截止阀DN25 |  | 个 | 3.000 | 54.35 |  | 163.05
20 | 030910002001 |  | 不锈钢灭火器放置箱（含遮雨板支架） | 1.灭火器具放置箱安装 挂墙式 箱体半周长(mm) ＞1000 2.不锈钢灭火器放置箱 3.遮雨板支架 |  | 个 | 4.000 | 428.36 |  | 1713.44
21 | 030910001001 |  | 灭火器MF/ABC4 | 1.灭火器具安装 灭火器安装 放置式 2.灭火器MF/ABC4 |  | 具 | 8.000 | 52.41 |  | 419.28
22 | 030305003001 |  | 镀锌钢安全护笼爬梯 | 1.梯子、栏杆、扶手 2.镀锌钢安全护笼爬梯 含安装费 |  | m | 7.500 | 261.95 |  | 1964.63
本页小计 | [9 empty] | 5844.33
分部分项工程项目清单计价表
工程名称: |  | 城南屋顶光伏项目 |  |  | 标段: |  |  |  | 第5页, 共7页
序号 | 项目编码 |  | 项目名称 | 项目特征描述 |  | 计量单位 | 工程量 | 金额(元)
[8 empty] | 综合单价 |  | 合价
| 02 |  | 土建 | [6 empty] | 74278.05
|  |  | 基础及结构 | [6 empty] | 74278.05
1 | 010502002001 |  | C30混凝土条形基础 | 1.其他混凝土基础//换:预拌混凝土 C30(泵送) 2.泵送混凝土至建筑部位 高度50m以内(含±0.00以下)//换:预拌混凝土 C30(泵送) 3.带形基础模板 有筋 |  | m3 | 23.670 | 1062.97 |  | 25160.50
2 | 010506001001 |  | 现浇混凝土基础钢筋 螺纹钢φ10以内 | 1.现浇构件带肋钢筋 Ф10以内 |  | t | 0.303 | 4418.19 |  | 1338.71
3 | 010506001002 |  | 现浇混凝土基础钢筋 螺纹钢φ12-14 | 1.现浇构件带肋钢筋 Ф25以内//换:螺纹钢筋 φ12-14以内 |  | t | 0.464 | 4155.34 |  | 1928.08
4 | 010506001003 |  | 现浇混凝土基础钢筋 箍筋φ10以内 | 1.现浇构件箍筋 带肋钢筋(HRB400内) Ф10以内 |  | t | 0.617 | 5747.94 |  | 3546.48
5 | 010506024001 |  | 不锈钢螺栓 | 1.其他钢构件安装 高强度螺栓安装 2.不锈钢螺栓 M10*410 |  | 套 | 98.000 | 17.25 |  | 1690.50
6 | 010603002001 |  | Q235B钢柱 | 1.钢结构构件 钢柱安装 每根构件质量≤3t 2.Q235B钢柱 |  | t | 0.393 | 7013.15 |  | 2756.17
7 | 010604001002 |  | Q235B钢檩条 | 1.钢檩条 2.钢檩条 C型檩条 |  | t | 0.423 | 7591.59 |  | 3211.24
8 | 011402004001 |  | 金属构件油漆 | 1.金属面 喷无机富锌底漆 2遍//扩:A1-15-121+补A1-15-121 |  | m2 | 94.380 | 34.80 |  | 3284.42
本页小计 | [9 empty] | 42916.10
分部分项工程项目清单计价表
工程名称: |  | 城南屋顶光伏项目 |  |  | 标段: |  |  |  | 第6页, 共7页
序号 | 项目编码 |  | 项目名称 | 项目特征描述 |  | 计量单位 | 工程量 | 金额(元)
[8 empty] | 综合单价 |  | 合价
2.金属面 喷环氧云母氧化铁中间漆 1遍 3.金属面 环氧富锌漆1遍
9 | 011001006001 |  | 拆除屋面隔热砖 | 1.屋面拆除 刚性层拆除 2.拆除废料外运 人工装自卸汽车运 10km//扩:A1-19-69+A1-19-70*7 |  | m2 | 103.399 | 59.99 |  | 6202.91
10 | 010902004001 |  | 屋面防水恢复 | 1.3cm厚LC5.0轻骨料混凝土 2.楼地面水泥砂浆找平层 混凝土或硬基层上 20mm//换:复合普通硅酸盐水泥 P.O 42.5//换:预拌水泥砂浆 1:3 地面 3.屋面改性沥青防水卷材 自粘、满铺 单层 4.屋面双组分聚氨酯防水涂料 2mm厚 5.细石混凝土刚性防水 厚4cm//扩:A1-10-80+A1-10-81//换:普通预拌混凝土 C20 //换:普通预拌混凝土 C20 细石//换:复合普通硅酸盐水泥 P.O 42.5//换:预拌水泥砂浆 1:2 6.屋面刚性防水层 |  | m2 | 103.399 | 243.32 |  | 25159.04
本页小计 | [9 empty] | 31361.95
分部分项工程项目清单计价表
工程名称: |  | 城南屋顶光伏项目 |  |  | 标段: |  |  |  | 第7页, 共7页
序号 | 项目编码 |  | 项目名称 | 项目特征描述 |  | 计量单位 | 工程量 | 金额(元)
[8 empty] | 综合单价 |  | 合价
填分格缝 细石混凝土面 4cm厚//扩:A1-10-84+A1-10-86 7.现浇构件圆钢 Ф14
本页小计
合 计 | [9 empty] | 380762.45

## 复件1-分部分项工程项目清单综合单价分析表(简表)
分部分项工程项目清单综合单价分析表(简表)
工程名称: |  | 城南屋顶光伏项目 |  |  |  |  | 标段: |  |  |  |  | 第1页, 共9页
序号 | 项目编码 |  | 项目名称 | 项目特征描述 | 计量单位 | 综合单价组成明细(元)
[6 empty] | 人工费 |  | 材料费 | 施工机具 使用费 | 管理费 | 利润 |  | 综合单价
| 20251009 |  | 城南屋顶光伏项目
光伏工程
| 01 |  | 安装
安装部分
1 | 030406006001 |  | 太阳能电池板组件（每组含650Wp*18块） | 1.太阳能电池板组装、测试 太阳能板（Wp以下） 11700//扩:C4-5-36+C4-5-37*21 2.615Wp单晶硅光伏组件(2382X1134X30) 18块/组，含支架 | 组 | 4871.33 |  | 831.51 | 950.87 | 1673.30 | 1164.44 |  | 16659.63
2 | 030406007001 |  | NB01光伏逆变器 110kW | 1.光伏逆变器安装、调试 额定交流输出功率(KW以下) 250 2.NB01光伏逆变器 110kW 含检修盒及10个MPPT | 台 | 781.08 |  | 18258.42 | 112.86 | 256.92 | 178.79 |  | 19588.07
3 | 030402010001 |  | 光伏并网计量箱D01 | 1.控制设备及低压电器安装 低压开关柜(屏)、弱电控制返回屏、箱式配电 | 台 | 498.69 |  | 34105.14 | 43.59 | 155.85 | 108.46 |  | 34911.73
分部分项工程项目清单综合单价分析表(简表)
工程名称: |  | 城南屋顶光伏项目 |  |  |  |  | 标段: |  |  |  |  | 第2页, 共9页
序号 | 项目编码 |  | 项目名称 | 项目特征描述 | 计量单位 | 综合单价组成明细(元)
[6 empty] | 人工费 |  | 材料费 | 施工机具 使用费 | 管理费 | 利润 |  | 综合单价
室 低压开关柜(屏) 2.光伏并网计量箱D01
4 | 030416006001 |  | 送配电装置系统调试 | 1.送配电装置系统调试 (综合) 1kV以下交流供电 | 系统 | 616.66 |  |  | 53.52 | 192.61 | 134.04 |  | 996.83
5 | 030412003001 |  | 铝合金槽式带盖桥架100*100（直流桥架） | 1.铝合金槽式桥架安装(宽＋高mm以下) 200 2.铝合金槽式带盖桥架100*100*1.0 | m | 14.01 |  | 7.70 | 0.01 | 4.03 | 2.80 |  | 69.18
6 | 030412003002 |  | 铝合金槽式带盖桥架100*100（交流桥架） | 1.铝合金槽式桥架安装(宽＋高mm以下) 200 2.铝合金槽式带盖桥架100*100*1.0 | m | 14.01 |  | 6.47 | 0.01 | 4.03 | 2.80 |  | 69.18
7 | 031301005001 |  | 桥架支架（交流） | 1.铁构件制作、安装 一般铁构件 制作 2.圆钢 3.扁钢 4.角钢 5.手工除锈 一般钢结构 轻锈 6.铁构件制作、安装 一般铁构件 安装 | kg | 15.65 |  | 4.16 | 1.47 | 4.83 | 3.42 |  | 29.85
分部分项工程项目清单综合单价分析表(简表)
工程名称: |  | 城南屋顶光伏项目 |  |  |  |  | 标段: |  |  |  |  | 第3页, 共9页
序号 | 项目编码 |  | 项目名称 | 项目特征描述 | 计量单位 | 综合单价组成明细(元)
[6 empty] | 人工费 |  | 材料费 | 施工机具 使用费 | 管理费 | 利润 |  | 综合单价
7.一般钢结构 红丹防锈漆 第2遍//扩:C12-2-49+C12-2-50 8.醇酸防锈漆
8 | 030412001001 |  | PE25保护管 | 1.刚性难燃线管钢结构支架配管 公称直径(mm以内) 25 2.PE25保护管 | m | 8.72 |  | 7.20 |  | 2.51 | 1.74 |  | 16.64
9 | 030409001001 |  | PV1-F-1X4光伏电缆 | 1.铜芯电力电缆敷设 电缆(截面mm2以下) 10//扩:C4-8-1+补C4-8-1*0//调:6mm2以下电力电缆敷设 2.PV1-F-1X4光伏电缆 | m | 2.13 |  | 0.36 | 0.05 | 0.63 | 0.44 |  | 5.96
10 | 030409001002 |  | 电力电缆ZC-YJV-3*95+1*50 | 1.铜芯电力电缆敷设 电缆(截面mm2以下) 120//扩:C4-8-4+补C4-8-4*0 2.铜芯电缆ZC-YJV-3*95+1*50 | m | 13.34 |  | 284.36 | 1.18 | 4.17 | 2.90 |  | 286.42
11 | 030409001004 |  | 电力电缆ZC-YJV-5*16 | 1.铜芯电力电缆敷设 电缆(截面mm2以下) 35//扩:C4-8-2+补C4-8-2 | m | 8.85 |  | 78.08 | 0.22 | 2.61 | 1.81 |  | 86.22
分部分项工程项目清单综合单价分析表(简表)
工程名称: |  | 城南屋顶光伏项目 |  |  |  |  | 标段: |  |  |  |  | 第4页, 共9页
序号 | 项目编码 |  | 项目名称 | 项目特征描述 | 计量单位 | 综合单价组成明细(元)
[6 empty] | 人工费 |  | 材料费 | 施工机具 使用费 | 管理费 | 利润 |  | 综合单价
2.铜芯电缆ZC-YJV-5*16
12 | 030409001003 |  | 电力电缆ZC-YJV-3*120+1*70 | 1.铜芯电力电缆敷设 电缆(截面mm2以下) 120//扩:C4-8-4+补C4-8-4*0 2.铜芯电缆ZC-YJV-3*120+1*70 | m | 13.34 |  | 1633.11 | 1.19 | 4.17 | 2.91 |  | 349.14
13 | 030410005001 |  | 避雷带 40*4热镀锌扁钢 | 1.避雷网安装 沿混凝土块敷设//换:复合普通硅酸盐水泥 P.O 42.5 2.40*4热镀锌扁钢 | m | 9.70 |  | 1.55 | 0.86 | 3.03 | 2.11 |  | 28.99
14 | 030410011001 |  | 接地跨接 | 1.接地跨接线安装 接地跨接线 | 处 | 11.70 |  | 4.09 | 1.32 | 3.74 | 2.60 |  | 23.45
15 | 030416027001 |  | 接地装置调试 | 1.接地装置调试 接地网 | 系统 | 967.54 |  |  | 321.73 | 370.54 | 257.85 |  | 1917.66
16 | 031001008001 |  | 冲洗系统给水管PVC32 | 1.室内塑料给水管(粘接) 公称外径(mm以内) 32 2.PVC32给水管 3.PVC32给水管接头零件(粘接) 4.成品管卡安装 公称直径(mm以内) 32 5.成品管卡DN32 | m | 13.80 |  | 5.35 | 0.02 | 3.83 | 2.77 |  | 25.92
分部分项工程项目清单综合单价分析表(简表)
工程名称: |  | 城南屋顶光伏项目 |  |  |  |  | 标段: |  |  |  |  | 第5页, 共9页
序号 | 项目编码 |  | 项目名称 | 项目特征描述 | 计量单位 | 综合单价组成明细(元)
[6 empty] | 人工费 |  | 材料费 | 施工机具 使用费 | 管理费 | 利润 |  | 综合单价
6.管道消毒、冲洗 公称直径(mm以内) 32
17 | 031001008002 |  | 冲洗系统给水管PVC25 | 1.室内塑料给水管(粘接) 公称外径(mm以内) 25 2.PVC25给水管 3.PVC25给水管接头零件(粘接) 4.成品管卡安装 公称直径(mm以内) 32 5.成品管卡DN25 6.管道消毒、冲洗 公称直径(mm以内) 25 | m | 12.96 |  | 1.25 | 0.02 | 3.60 | 2.60 |  | 23.27
18 | 031002003002 |  | 阀门DN32 | 1.螺纹阀安装 公称直径(mm以内) 32 2.截止阀DN32 | 个 | 12.46 |  | 51.28 | 1.15 | 3.77 | 2.72 |  | 71.38
19 | 031002003001 |  | 阀门DN25(运维取水点) | 1.螺纹阀安装 公称直径(mm以内) 25 2.截止阀DN25 | 个 | 10.37 |  | 19.27 | 0.87 | 3.12 | 2.25 |  | 54.35
20 | 030910002001 |  | 不锈钢灭火器放置箱（含遮雨板支架） | 1.灭火器具放置箱安装 挂墙式 箱体半周长(mm) ＞1000 | 个 | 58.69 |  | 849.83 |  | 16.28 | 11.74 |  | 428.36
分部分项工程项目清单综合单价分析表(简表)
工程名称: |  | 城南屋顶光伏项目 |  |  |  |  | 标段: |  |  |  |  | 第6页, 共9页
序号 | 项目编码 |  | 项目名称 | 项目特征描述 | 计量单位 | 综合单价组成明细(元)
[6 empty] | 人工费 |  | 材料费 | 施工机具 使用费 | 管理费 | 利润 |  | 综合单价
2.不锈钢灭火器放置箱 3.遮雨板支架
21 | 030910001001 |  | 灭火器MF/ABC4 | 1.灭火器具安装 灭火器安装 放置式 2.灭火器MF/ABC4 | 具 | 2.66 |  | 60.59 |  | 0.74 | 0.53 |  | 52.41
22 | 030305003001 |  | 镀锌钢安全护笼爬梯 | 1.梯子、栏杆、扶手 2.镀锌钢安全护笼爬梯 含安装费 | m |  |  | 34.93 |  |  |  |  | 261.95
| 02 |  | 土建
基础及结构
1 | 010502002001 |  | C30混凝土条形基础 | 1.其他混凝土基础//换:预拌混凝土 C30(泵送) 2.泵送混凝土至建筑部位 高度50m以内(含±0.00以下)//换:预拌混凝土 C30(泵送) 3.带形基础模板 有筋 | m3 | 255.85 |  | 632.99 | 36.87 | 78.72 | 58.54 |  | 1062.97
2 | 010506001001 |  | 现浇混凝土基础钢筋 螺纹钢φ10以内 | 1.现浇构件带肋钢筋 Ф10以内 | t | 701.95 |  | 3328.68 | 30.50 | 210.59 | 146.50 |  | 4418.19
3 | 010506001002 |  | 现浇混凝土基础钢筋 螺纹钢φ12-14 | 1.现浇构件带肋钢筋 Ф25以内//换:螺纹钢筋 | t | 511.64 |  | 3314.94 | 53.34 | 162.44 | 113.00 |  | 4155.34
分部分项工程项目清单综合单价分析表(简表)
工程名称: |  | 城南屋顶光伏项目 |  |  |  |  | 标段: |  |  |  |  | 第7页, 共9页
序号 | 项目编码 |  | 项目名称 | 项目特征描述 | 计量单位 | 综合单价组成明细(元)
[6 empty] | 人工费 |  | 材料费 | 施工机具 使用费 | 管理费 | 利润 |  | 综合单价
φ12-14以内
4 | 010506001003 |  | 现浇混凝土基础钢筋 箍筋φ10以内 | 1.现浇构件箍筋 带肋钢筋(HRB400内) Ф10以内 | t | 1553.31 |  | 3345.07 | 62.06 | 464.42 | 323.06 |  | 5747.94
5 | 010506024001 |  | 不锈钢螺栓 | 1.其他钢构件安装 高强度螺栓安装 2.不锈钢螺栓 M10*410 | 套 | 3.62 |  | 11.95 | 0.08 | 1.07 | 0.74 |  | 17.25
6 | 010603002001 |  | Q235B钢柱 | 1.钢结构构件 钢柱安装 每根构件质量≤3t 2.Q235B钢柱 | t | 539.69 |  | 5843.16 | 248.00 | 227.97 | 157.53 |  | 7013.15
7 | 010604001002 |  | Q235B钢檩条 | 1.钢檩条 2.钢檩条 C型檩条 | t | 731.89 |  | 6112.90 | 260.55 | 287.21 | 198.50 |  | 7591.59
8 | 011402004001 |  | 金属构件油漆 | 1.金属面 喷无机富锌底漆 2遍//扩:A1-15-121+补A1-15-121 2.金属面 喷环氧云母氧化铁中间漆 1遍 3.金属面 环氧富锌漆1遍 | m2 | 10.77 |  | 15.58 | 3.46 | 2.14 | 2.85 |  | 34.80
9 | 011001006001 |  | 拆除屋面隔热砖 | 1.屋面拆除 刚性层拆除 2.拆除废料外运 人工装自卸汽车运 10km// | m2 | 35.09 |  |  | 9.65 | 6.30 | 8.95 |  | 59.99
分部分项工程项目清单综合单价分析表(简表)
工程名称: |  | 城南屋顶光伏项目 |  |  |  |  | 标段: |  |  |  |  | 第8页, 共9页
序号 | 项目编码 |  | 项目名称 | 项目特征描述 | 计量单位 | 综合单价组成明细(元)
[6 empty] | 人工费 |  | 材料费 | 施工机具 使用费 | 管理费 | 利润 |  | 综合单价
扩:A1-19-69+A1-19-70*7
10 | 010902004001 |  | 屋面防水恢复 | 1.3cm厚LC5.0轻骨料混凝土 2.楼地面水泥砂浆找平层 混凝土或硬基层上 20mm//换:复合普通硅酸盐水泥 P.O 42.5//换:预拌水泥砂浆 1:3 地面 3.屋面改性沥青防水卷材 自粘、满铺 单层 4.屋面双组分聚氨酯防水涂料 2mm厚 5.细石混凝土刚性防水 厚4cm//扩:A1-10-80+A1-10-81//换:普通预拌混凝土 C20 //换:普通预拌混凝土 C20 细石//换:复合普通硅酸盐水泥 P.O 42.5//换:预拌水泥砂浆 1:2 6.屋面刚性防水层填分格 | m2 | 48.07 |  | 175.14 | 1.24 | 9.01 | 9.86 |  | 243.32
分部分项工程项目清单综合单价分析表(简表)
工程名称: |  | 城南屋顶光伏项目 |  |  |  |  | 标段: |  |  |  |  | 第9页, 共9页
序号 | 项目编码 |  | 项目名称 | 项目特征描述 | 计量单位 | 综合单价组成明细(元)
[6 empty] | 人工费 |  | 材料费 | 施工机具 使用费 | 管理费 | 利润 |  | 综合单价
缝 细石混凝土面 4cm厚//扩:A1-10-84+A1-10-86 7.现浇构件圆钢 Ф14

## 复件1-措施项目清单计价表
措施项目清单计价表
工程名称: |  | 城南屋顶光伏项目 |  |  | 标段: |  | 第1页, 共4页
序号 | 项目编码 |  | 项目名称 | 工作内容 |  | 价格(元) |  | 备注
1 |  |  | 光伏工程 |  |  | 45266.94
1.1 | 01 |  | 安装 |  |  | 38335.85
1.1.1 | 031401001001 |  | 脚手架 |  |  | 2658.95
1.1.2 | 031401002001 |  | 大型机械设备进出场及安拆
1.1.3 | 031401003001 |  | 临时专用防护棚
1.1.4 | 031401004001 |  | 施工操作平台
1.1.5 | 031401005001 |  | 临时支撑架
1.1.6 | 031401006001 |  | 隧道内临时施工的通风、供水、供气、供电、照明及通信设施
1.1.7 | 031401007001 |  | 吊装加固
1.1.8 | 031401008001 |  | 胎(模)具
1.1.9 | 031401009001 |  | 安全生产 |  |  | 16871.91
1.1.10 | 031401010001 |  | 文明施工 |  |  | 6085.33
1.1.11 | 031401011001 |  | 环境保护 |  |  | 5528.61
1.1.12 | 031401012001 |  | 临时设施 |  |  | 7191.05
1.1.13 | 031401013001 |  | 二次搬运
1.1.14 | 031401014001 |  | 既有建(构)筑物、设施保护
1.1.15 | 031401015001 |  | 已完工程及设备保护
1.1.16 | 031401016001 |  | 顶升、提升装置
1.1.17 | 031401017001 |  | 特殊地区施工增加
1.1.18 | 031401018001 |  | 安装与生产运行同时进行施工防护
1.1.19 | 031401019001 |  | 有害身体健康环境中施工防护
1.1.20 | 031401020001 |  | 夜间施工措施费
本页合计 | [5 empty] | 38335.85 |  | -
注： | 措施项目清单费用构成详见本标准表E.3.2，大型机械进出场及安拆费用组成见本标准表E.3.4。
措施项目清单计价表
工程名称: |  | 城南屋顶光伏项目 |  |  | 标段: |  | 第2页, 共4页
序号 | 项目编码 |  | 项目名称 | 工作内容 |  | 价格(元) |  | 备注
1.1.21 | 031401021001 |  | 冬雨季施工增加
1.1.22 | 031401022001 |  | 其他措施
1.1.23 | BF004001 |  | 防尘降噪绿色施工防护棚
1.1.24 | BF005001 |  | 施工便道
1.1.25 | BC001001 |  | 文明工地措施费 |  |  |  |  | 省级文明工地按2.00%计算；市级文明工地按1.00%计算
1.1.26 | BC002001 |  | 赶工措施费
1.1.27 | BC004001 |  | 在地下（暗）室、设备及大口径管道内等特殊施工部位进行施工增加费
1.1.28 | BC005001 |  | 在管井内、竖井内、断面小于或等于 2 ㎡隧道或洞内、封闭吊顶天棚内施工增加费
1.1.29 | BC006001 |  | 施工现场围挡和临时占地围挡
1.1.30 | BC007001 |  | 施工围档照明
1.1.31 | BC009001 |  | 样板引路
1.2 | 02 |  | 土建 |  |  | 6931.09
1.2.1 | 011601001001 |  | 脚手架
1.2.2 | 011601002001 |  | 垂直运输 |  |  | 1889.52
1.2.3 | 011601003001 |  | 其他大型机械进出场及安拆
1.2.4 | 011601004001 |  | 施工排水
1.2.5 | 011601005001 |  | 施工降水
1.2.6 | 011601006001 |  | 临时设施 |  |  | 1016.13
本页合计 | [5 empty] | 2905.65 |  | -
注： | 措施项目清单费用构成详见本标准表E.3.2，大型机械进出场及安拆费用组成见本标准表E.3.4。
措施项目清单计价表
工程名称: |  | 城南屋顶光伏项目 |  |  | 标段: |  | 第3页, 共4页
序号 | 项目编码 |  | 项目名称 | 工作内容 |  | 价格(元) |  | 备注
1.2.7 | 011601007001 |  | 文明施工 |  |  | 859.80
1.2.8 | 011601008001 |  | 环境保护 |  |  | 781.64
1.2.9 | 011601009001 |  | 安全生产 |  |  | 2384.00
1.2.10 | 011601010001 |  | 冬雨季施工增加
1.2.11 | 011601011001 |  | 夜间施工措施费
1.2.12 | 011601012001 |  | 特殊地区施工增加
1.2.13 | 011601013001 |  | 二次搬运
1.2.14 | 011601014001 |  | 已完工程及设备保护
1.2.15 | 011601015001 |  | 既有建(构)筑物、设施保护
1.2.16 | BF001001 |  | 靠脚手架安全板
1.2.17 | BF002001 |  | 围尼龙编织布
1.2.18 | BC001001 |  | 文明工地措施费 |  |  |  |  | 省级文明工地按2.10%计算；市级文明工地按1.20%计算
1.2.19 | BC002001 |  | 赶工措施费
1.2.20 | BC003001 |  | 洞内、地下室内、库内或暗室内(需要照明)进行施工措施费
1.2.21 | BF004001 |  | 防尘降噪绿色施工防护棚
1.2.22 | BF005001 |  | 施工便道
1.2.23 | BC006001 |  | 施工现场围挡和临时占地围挡
1.2.24 | BC007001 |  | 施工围档照明
1.2.25 | BC008001 |  | 临时钢管架通道
1.2.26 | BC009001 |  | 样板引路
本页合计 | [5 empty] | 4025.44 |  | -
注： | 措施项目清单费用构成详见本标准表E.3.2，大型机械进出场及安拆费用组成见本标准表E.3.4。
措施项目清单计价表
工程名称: |  | 城南屋顶光伏项目 |  |  | 标段: |  | 第4页, 共4页
序号 | 项目编码 |  | 项目名称 | 工作内容 |  | 价格(元) |  | 备注
1.2.27 | BC010001 |  | 地上、地下设施、建筑物的临时保护设施
本页合计 | [7 empty] | -
合 计 | [5 empty] | 45266.94 |  | -
注： | 措施项目清单费用构成详见本标准表E.3.2，大型机械进出场及安拆费用组成见本标准表E.3.4。

## 复件1-其他项目清单计价表
其他项目清单计价表
工程名称: |  | 城南屋顶光伏项目 |  |  | 标段： |  | 第1页, 共1页
序号 | 项目名称 |  | 暂估(暂定) 金额(元) | 结算(确定) 金额(元) |  | 调整金额± (元) |  | 备注
1 | 暂列金额
2 | 专业工程暂估价 | [6 empty] | 已含增值税。
3 | 计日工
4 | 总承包服务费
5 | 工程优质费
6 | 合同中约定的其他项目
合 计 | [7 empty] | -

## 复件1-设备材料价格表(单价)
设备材料价格表
项目名称: |  | 城南屋顶光伏项目 |  |  |  | 第1页, 共6页
序号 | 材料编码 |  | 设备及材料名称、规格、型号等特殊要求 | 单位 | 除税率(%) |  | 除税编制价(元) | 编制价(元)
1 | 00010003 |  | 机上人工 | 工日 |  |  | 230.00 | 230.00
2 | 00010010 |  | 人工费 | 元 |  |  | 1.00 | 1.00
3 | 01010011 |  | 圆钢 | kg | 13.00 |  | 3.23 | 3.65
4 | 01010035 |  | 热轧圆盘条 φ12～25 | t | 16.52 |  | 3182.00 | 3707.67
5 | 01010040-0001 |  | 螺纹钢筋 φ12-14以内 | t | 13.00 |  | 3167.00 | 3578.71
6 | 01010105 |  | 镀锌热轧圆盘条φ10以内 | kg | 13.00 |  | 3.23 | 3.65
7 | 01010120 |  | 螺纹钢筋 φ10以内 | t | 13.00 |  | 3222.00 | 3640.86
8 | 01030031 |  | 镀锌低碳钢丝φ0.7～1.2 | kg | 13.00 |  | 5.38 | 6.08
9 | 01030035 |  | 镀锌低碳钢丝φ1.2～2.5 | kg | 13.00 |  | 5.38 | 6.08
10 | 01050001 |  | 钢丝绳 φ14.1～15 | kg | 13.00 |  | 3.66 | 4.14
11 | 01130003 |  | 扁钢 | kg | 13.00 |  | 3.33 | 3.76
12 | 01130060 |  | 镀锌扁钢 综合 | kg | 13.00 |  | 4.83 | 5.46
13 | 01210045 |  | 角钢 | kg | 13.00 |  | 3.33 | 3.76
14 | 01290043 |  | 钢板 8～15 | kg | 13.00 |  | 3.16 | 3.57
15 | 01530060 |  | 封铅 含铅65% 含锡35% | kg | 13.00 |  | 26.42 | 29.85
16 | 01630130 |  | 吊装夹具 | 套 | 13.00 |  | 180.00 | 203.40
17 | 02010013 |  | 橡胶板 1～3 | kg | 13.00 |  | 25.70 | 29.04
18 | 02010015 |  | 橡胶板 4～15 | kg | 13.00 |  | 11.09 | 12.53
19 | 02050260 |  | 密封胶圈 | 个 | 13.00 |  | 13.33 | 15.06
20 | 02130070 |  | 聚四氟乙烯生料带26mm×20m×0.1mm | m | 13.00 |  | 0.13 | 0.15
21 | 02270001 |  | 棉纱 | kg | 13.00 |  | 11.47 | 12.96
22 | 02270020 |  | 白布 | kg | 13.00 |  | 2.75 | 3.11
23 | 02270070 |  | 土工布 | m2 | 13.00 |  | 3.50 | 3.96
24 | 03010315 |  | 半圆头螺丝M6～8×12～30 | 十套 | 13.00 |  | 0.16 | 0.18
25 | 03010430 |  | 六角螺栓 综合 | kg | 13.00 |  | 5.58 | 6.31
26 | 03011325 |  | 对拉螺栓 | kg | 13.00 |  | 5.38 | 6.08
27 | 03011330-0001 |  | 不锈钢螺栓M10*410 | 套 | 13.00 |  | 10.28 | 11.62
28 | 03011390 |  | 铜接地端子带螺栓DT-6mm2 | 十套 | 13.00 |  | 10.38 | 11.73
设备材料价格表
项目名称: |  | 城南屋顶光伏项目 |  |  |  | 第2页, 共6页
序号 | 材料编码 |  | 设备及材料名称、规格、型号等特殊要求 | 单位 | 除税率(%) |  | 除税编制价(元) | 编制价(元)
29 | 03011605 |  | 镀锌六角螺栓2平1弹垫 M10×100以内 | 十套 | 13.00 |  | 5.04 | 5.70
30 | 03011630 |  | 镀锌六角螺栓2平1弹垫 M16×100以内 | 十套 | 13.00 |  | 14.12 | 15.96
31 | 03013041 |  | 膨胀螺栓 M8 | 十套 | 13.00 |  | 3.15 | 3.56
32 | 03013161 |  | 膨胀螺栓 M10×80 | 十套 | 13.00 |  | 6.80 | 7.68
33 | 03019021 |  | 圆钉 50～75 | kg | 13.00 |  | 3.54 | 4.00
34 | 03131011 |  | 砂轮片 φ100 | 片 | 13.00 |  | 12.87 | 14.54
35 | 03131051 |  | 砂轮片 φ400 | 片 | 13.00 |  | 26.64 | 30.10
36 | 03134021 |  | 铁砂布 0～2# | 张 | 13.00 |  | 0.94 | 1.06
37 | 03135001 |  | 低碳钢焊条 综合 | kg | 13.00 |  | 4.57 | 5.16
38 | 03135021 |  | 低碳钢焊条结422 φ3.2 | kg | 13.00 |  | 4.57 | 5.16
39 | 03135071 |  | 低合金钢耐热焊条 综合 | kg | 13.00 |  | 12.75 | 14.41
40 | 03136021 |  | 焊锡丝 综合 | kg | 13.00 |  | 7.69 | 8.69
41 | 03136191 |  | 二氧化碳药芯焊丝 V-71 | kg | 13.00 |  | 10.99 | 12.42
42 | 03137041 |  | 焊锡膏 | kg | 13.00 |  | 47.01 | 53.12
43 | 03139021 |  | 冲击钻头 φ12 | 个 | 13.00 |  | 8.55 | 9.66
44 | 03139281 |  | 钢锯条 | 条 | 13.00 |  | 0.43 | 0.49
45 | 03139321 |  | 钢丝刷子 | 把 | 13.00 |  | 12.82 | 14.49
46 | 03139521 |  | 合金钢钻头 φ10 | 个 | 13.00 |  | 4.57 | 5.16
47 | 03213001 |  | 铁件 综合 | kg | 13.00 |  | 4.84 | 5.47
48 | 04010015 |  | 复合普通硅酸盐水泥P.O 42.5 | t | 16.52 |  | 299.00 | 348.39
49 | 04010020 |  | 复合普通硅酸盐水泥P.O 42.5 | kg | 13.00 |  | 0.30 | 0.34
50 | 04010030 |  | 复合普通硅酸盐水泥P.O 42.5 | t | 16.52 |  | 299.00 | 348.39
51 | 04030015 |  | 中砂 | m3 | 3.00 |  | 136.00 | 140.08
52 | 04090015 |  | 生石灰 | t | 2.92 |  | 303.17 | 312.02
53 | 05030080 |  | 松杂板枋材 | m3 | 13.00 |  | 1253.72 | 1416.70
54 | 05030320 |  | 垫木 | m3 | 13.00 |  | 1549.95 | 1751.44
55 | 05050120 |  | 防水胶合板 模板用 18mm | m2 | 13.00 |  | 42.14 | 47.62
56 | 13010130 |  | 酚醛调和漆 | kg | 13.00 |  | 7.17 | 8.10
设备材料价格表
项目名称: |  | 城南屋顶光伏项目 |  |  |  | 第3页, 共6页
序号 | 材料编码 |  | 设备及材料名称、规格、型号等特殊要求 | 单位 | 除税率(%) |  | 除税编制价(元) | 编制价(元)
57 | 13010210 |  | 环氧富锌底漆 | kg | 13.00 |  | 22.22 | 25.11
58 | 13030240 |  | 厚漆 | kg | 13.00 |  | 10.26 | 11.59
59 | 13030260 |  | 环氧富锌漆 | kg | 13.00 |  | 22.30 | 25.20
60 | 13030280 |  | 环氧云母氧化铁中间漆 | L | 13.00 |  | 22.31 | 25.21
61 | 13030720 |  | 无机富锌底漆 | kg | 13.00 |  | 31.56 | 35.66
62 | 13030795 |  | 醇酸防锈漆 | kg | 13.00 |  | 12.87 | 14.55
63 | 13050080 |  | 防锈漆 C53-1 | kg | 13.00 |  | 16.13 | 18.23
64 | 13050153 |  | 聚氨酯防水涂料双组份 I型 | kg | 16.52 |  | 14.50 | 16.90
65 | 13050210 |  | 沥青绝缘漆 | kg | 13.00 |  | 6.20 | 7.01
66 | 13050520 |  | 橡胶沥青防水涂料 | kg | 16.52 |  | 13.50 | 15.73
67 | 13310060 |  | 石油沥青 10# | kg | 16.52 |  | 1.70 | 1.98
68 | 13310070 |  | 石油沥青 30# | kg | 16.52 |  | 4.11 | 4.79
69 | 13330340 |  | 自粘聚合物改性沥青防水卷材(有胎类) 3mm | m2 | 16.52 |  | 28.05 | 32.68
70 | 14010010 |  | 清油 | kg | 13.00 |  | 13.07 | 14.77
71 | 14030040 |  | 汽油 综合 | kg | 13.00 |  | 8.49 | 9.59
72 | 14030040 |  | 汽油 综合 | kg | 16.52 |  | 8.49 | 9.89
73 | 14050040 |  | 溶剂汽油 | kg | 13.00 |  | 7.17 | 8.10
74 | 14050050 |  | 溶剂油 | kg | 13.00 |  | 3.94 | 4.45
75 | 14070050 |  | 机油 综合 | kg | 13.00 |  | 6.96 | 7.86
76 | 14070050 |  | 机油 综合 | kg | 16.52 |  | 6.96 | 8.11
77 | 14090010 |  | 电力复合脂 | kg | 13.00 |  | 14.45 | 16.33
78 | 14230060 |  | 滑石粉 | kg | 16.52 |  | 0.98 | 1.14
79 | 14330030 |  | 丙酮 | kg | 13.00 |  | 9.74 | 11.01
80 | 14330320 |  | 硬脂酸 | kg | 13.00 |  | 6.33 | 7.15
81 | 14350080 |  | 氨基稀释剂 | L | 13.00 |  | 7.59 | 8.58
82 | 14350250 |  | 隔离剂 | kg | 13.00 |  | 7.05 | 7.97
83 | 14350300 |  | 环氧富锌底漆稀释剂 | kg | 13.00 |  | 31.25 | 35.31
84 | 14350490 |  | 漂白粉 综合 | kg | 13.00 |  | 5.31 | 6.00
设备材料价格表
项目名称: |  | 城南屋顶光伏项目 |  |  |  | 第4页, 共6页
序号 | 材料编码 |  | 设备及材料名称、规格、型号等特殊要求 | 单位 | 除税率(%) |  | 除税编制价(元) | 编制价(元)
85 | 14350680 |  | 稀释剂 | kg | 13.00 |  | 16.70 | 18.87
86 | 14350830 |  | 改性沥青卷材基层处理剂 水性 | kg | 16.52 |  | 6.00 | 6.99
87 | 14390030 |  | 二氧化碳 | m3 | 13.00 |  | 4.72 | 5.33
88 | 14390070 |  | 氧气 | m3 | 13.00 |  | 5.16 | 5.83
89 | 14390100 |  | 乙炔气 | kg | 13.00 |  | 13.30 | 15.03
90 | 14410410 |  | 氯丁橡胶粘接剂 | kg | 13.00 |  | 14.02 | 15.84
91 | 15010310 |  | 石棉泥 | t | 16.52 |  | 1070.00 | 1246.76
92 | 17010054 |  | 焊接钢管 DN20 | kg | 13.00 |  | 4.19 | 4.73
93 | 17250030 |  | 塑料异型管 D2.5～5 | m | 13.00 |  | 2.19 | 2.47
94 | 17250050-0001 |  | PVC25给水管 | m | 13.00 |  | 2.80 | 3.16
95 | 17250050-0002 |  | PVC32给水管 | m | 13.00 |  | 3.92 | 4.43
96 | 17250170 |  | 塑料软管 D5 | m | 13.00 |  | 0.40 | 0.45
97 | 17270175 |  | 橡胶软管 DN20 | m | 13.00 |  | 5.00 | 5.65
98 | 17270180 |  | 高压橡胶管 综合 | m | 13.00 |  | 59.37 | 67.09
99 | 18010765 |  | 黑玛钢活接头 DN25 | 个 | 13.00 |  | 8.75 | 9.89
100 | 18010770 |  | 黑玛钢活接头 DN32 | 个 | 13.00 |  | 12.25 | 13.84
101 | 18090350-0001 |  | PVC25给水管接头零件(粘接) | 个 | 13.00 |  | 0.30 | 0.34
102 | 18090350-0002 |  | PVC32给水管接头零件(粘接) | 个 | 13.00 |  | 0.50 | 0.57
103 | 18250137-0001 |  | 成品管卡DN32 | 套 | 13.00 |  | 0.40 | 0.45
104 | 18250137-0002 |  | 成品管卡DN25 | 套 | 13.00 |  | 0.27 | 0.30
105 | 18250510 |  | 扁钢卡子 25×4 | kg | 13.00 |  | 5.37 | 6.07
106 | 18250615 |  | 管箍 | 个 | 13.00 |  | 9.29 | 10.50
107 | 19000001-0001 |  | 截止阀DN25 | 个 | 13.00 |  | 27.43 | 31.00
108 | 19000001-0002 |  | 截止阀DN32 | 个 | 13.00 |  | 37.17 | 42.00
109 | 19000210 |  | 螺纹阀门 DN20 | 个 | 13.00 |  | 26.00 | 29.38
110 | 22330001-0001 |  | 615Wp单晶硅光伏组件(2382X1134X30)18块/组，含支架 | 块 | 13.00 |  | 442.48 | 500.00
111 | 23010001-0001 |  | 灭火器MF/ABC4 | 个 | 13.00 |  | 48.43 | 54.73
设备材料价格表
项目名称: |  | 城南屋顶光伏项目 |  |  |  | 第5页, 共6页
序号 | 材料编码 |  | 设备及材料名称、规格、型号等特殊要求 | 单位 | 除税率(%) |  | 除税编制价(元) | 编制价(元)
112 | 23070001-0001 |  | 不锈钢灭火器放置箱 | 个 | 13.00 |  | 114.08 | 128.91
113 | 24110140 |  | 弹簧压力表Y-100 0～1.6MPa | 块 | 13.00 |  | 20.00 | 22.60
114 | 24590010 |  | 压力表弯管 DN15 | 个 | 13.00 |  | 5.56 | 6.28
115 | 27050080-0001 |  | 40*4热镀锌扁钢 | m | 13.00 |  | 11.60 | 13.11
116 | 27170001 |  | 电气绝缘胶带18mm×10m×0.13mm | 卷 | 13.00 |  | 2.40 | 2.71
117 | 28030300 |  | 双色多股铜芯聚氯乙烯绝缘软导线 BVR-6mm2 | m | 13.00 |  | 4.78 | 5.40
118 | 28030480 |  | 铜芯聚氯乙烯绝缘导线 BV-2.5mm2 | m | 13.00 |  | 1.11 | 1.25
119 | 28110210-0001 |  | PV1-F-1X4光伏电缆 | m | 13.00 |  | 2.55 | 2.88
120 | 28110210-0002 |  | 铜芯电缆ZC-YJV-3*95+1*50 | m | 13.00 |  | 261.06 | 295.00
121 | 28110210-0003 |  | 铜芯电缆ZC-YJV-3*120+1*70 | m | 13.00 |  | 323.16 | 365.17
122 | 28110210-0004 |  | 铜芯电缆ZC-YJV-5*16 | m | 13.00 |  | 71.53 | 80.83
123 | 29010001-0001 |  | 铝合金槽式带盖桥架100*100*1.0 | m | 13.00 |  | 43.85 | 49.55
124 | 29060137-0001 |  | PE25保护管 | m | 13.00 |  | 2.47 | 2.79
125 | 29060285 |  | 难燃塑料管接头 25 | 个 | 13.00 |  | 0.53 | 0.60
126 | 29060335 |  | 难燃塑料管卡子 25 | 个 | 13.00 |  | 0.54 | 0.61
127 | 29060370 |  | 难燃塑料管三通 25 | 个 | 13.00 |  | 1.01 | 1.14
128 | 29060405 |  | 难燃塑料管伸缩接头 25 | 个 | 13.00 |  | 1.09 | 1.23
129 | 29060440 |  | 难燃塑料管弯头 25 | 个 | 13.00 |  | 0.78 | 0.88
130 | 29070150 |  | 电缆敷设牵引头 综合 | 只 | 13.00 |  | 370.00 | 418.10
131 | 29170340 |  | 胶木线夹 | 个 | 13.00 |  | 0.40 | 0.45
132 | 30210110-0001 |  | NB01光伏逆变器 110kW含检修盒及10个MPPT | 台 | 13.00 |  | 18230.09 | 20600.00
133 | 33010365-0001 |  | Q235B钢柱 | t | 13.00 |  | 5430.00 | 6135.90
134 | 33010640-0001 |  | 钢檩条 C型檩条 | t | 13.00 |  | 5798.25 | 6552.02
135 | 34110010 |  | 水 | m3 | 3.00 |  | 3.11 | 3.20
136 | 35250001 |  | 电缆敷设滚轮 综合 | 个 | 13.00 |  | 45.50 | 51.42
137 | 35250010 |  | 电缆敷设转向导轮 综合 | 个 | 13.00 |  | 116.35 | 131.48
138 | 37091110 |  | 钢垫板 1～2 | kg | 13.00 |  | 4.37 | 4.94
139 | 55010001-0001 |  | 光伏并网计量箱D01 | 台 | 13.00 |  | 34070.80 | 38500.00
设备材料价格表
项目名称: |  | 城南屋顶光伏项目 |  |  |  | 第6页, 共6页
序号 | 材料编码 |  | 设备及材料名称、规格、型号等特殊要求 | 单位 | 除税率(%) |  | 除税编制价(元) | 编制价(元)
140 | 80010620 |  | 预拌水泥砂浆 1:2 | m3 | 16.52 |  | 389.00 | 453.26
141 | 80010630 |  | 预拌水泥砂浆 1:2 | m3 | 16.52 |  | 389.00 | 453.26
142 | 80010650 |  | 预拌水泥砂浆 1:3地面 | m3 | 16.52 |  | 374.00 | 435.78
143 | 80030290 |  | 炉(矿)渣 综合 | m3 | 16.52 |  | 65.96 | 76.86
144 | 80210200-0001 |  | 普通预拌混凝土 C20细石 | m3 | 2.92 |  | 387.00 | 398.30
145 | 80211010 |  | 预拌混凝土 C30(泵送) | m3 | 3.00 |  | 411.00 | 423.33
146 | 99450630 |  | 折旧费 | 元 | 13.00 |  | 1.00 | 1.13
147 | 99450640 |  | 检修费 | 元 | 13.00 |  | 1.00 | 1.13
148 | 99450650 |  | 维护费 | 元 | 13.00 |  | 1.00 | 1.13
149 | 99450660 |  | 安拆费 | 元 | 13.00 |  | 1.00 | 1.13
150 | 99450670 |  | 汽油(机械用) | kg | 13.00 |  | 8.49 | 9.59
151 | 99450680 |  | 柴油(机械用) | kg | 13.00 |  | 7.11 | 8.03
152 | 99450700 |  | 电(机械用) | kw·h | 13.00 |  | 0.69 | 0.78
153 | 99450760 |  | 其他材料费 | 元 |  |  | 1.00 | 1.00
154 | 99451300 |  | 校验费 | 元 |  |  | 1.00 | 1.00
155 | ZC-0001 |  | 遮雨板支架 | 个 | 13.00 |  | 110.62 | 125.00
156 | ZC-0002 |  | 镀锌钢安全护笼爬梯含安装费 | m | 13.00 |  | 261.95 | 296.00