## 【装修工程】复件1-分部分项工程项目清单计价表
序号 | 项目编码 | 项目名称 | 项目特征描述 | 计量单位 | 工程量 | 金额(元，含税)
[6 empty] | 综合单价 | 合价
砌筑工程
1 | 011205001002 | 轻钢龙骨 墙面 | 1.墙体材质:轻钢龙骨+12mm胶合板+6mm硅酸钙板基层 2.其他工艺要求:做法详见图纸 | m2 | 355.730
涂料工程
2 | 011404002001 | 油乳胶漆【原建筑天花】 | 1.基层类型:一般抹灰面 2.种类:乳胶漆 3.遍数:一底一面 4.其他工艺要求:做法详见图纸 | m2 | 234.500
3 | 011405001001 | 墙纸裱糊 | 1.腻子种类:成品腻子膏 2.刮腻子遍数:清理基层，修补，砂纸打磨、满刮腻子二遍 3.粘结材料种类:墙纸粉 4.面层材料品种、规格:墙面 贴无缝墙布 5.其他工艺要求:做法详见图纸 | m2 | 13.470
4 | 011404001001 | 墙面油漆【硅酸钙板墙】 | 1.基层类型:墙面一般抹灰面 2.喷刷涂料部位:内墙 3.腻子种类:成品腻子膏 4.刮腻子遍数:清理基层，修补，砂纸打磨、满刮腻子两遍 | m2 | 111.630
5.乳胶漆遍数:两底两面 6.其他工艺要求:做法详见图纸
5 | 011404001002 | 墙身油漆 | 1.基层类型:墙面一般抹灰面 2.喷刷涂料部位:内墙 3.种类:乳胶漆 4.遍数:两底两面 5.其他工艺要求:做法详见图纸 | m2 | 66.250
其他装饰工程
6 | 011501002001 | 5mm展示面安迪板+uv | 1.名称:5mm展示面安迪板+uv 2.其他工艺要求:做法详见图纸 | m2 | 1.690
7 | 011502001001 | 5mm亚克力切割线条 | 1.名称:切割线条 2.线条材料品种、规格:5mm亚克力 3.其他工艺要求:做法详见图纸 | m | 52.040
8 | 011508001001 | 5mm厚烤漆亚克力立体字 | 5mm厚烤漆亚克力立体字 | 个 | 47.000
9 | 011508001003 | 10mm厚烤漆亚克力立体字 | 10mm厚烤漆亚克力立体字 | 个 | 132.000
10 | 011508001004 | 10mm安迪板烤漆立体字 | 10mm安迪板烤漆立体字 | 个 | 6.000
11 | 011508001006 | 20mm厚烤漆泡沫字 | 20mm厚烤漆泡沫字 | 个 | 9.000
12 | 011508001005 | 2mm厚不锈钢拉丝切割字[英文] | 2mm厚不锈钢拉丝切割字[英文] | m2 | 0.260
13 | 011507001001 | 平面、箱式招牌 | 1.基层材料种类:1.5mm厚（304）拉丝不锈钢板包框 | m2 | 79.140
2.面层材料品种:5mm厚透明PC耐力板，内衬高清丝网印刷广告灯箱布 3.其它:做法详见图纸
14 | 011205001003 | 墙面定制铁艺造型 | 1.定制图号E-04铁艺造型7080*2800mm 2.5mm展示面安迪板+uv 3.5mm厚烤漆亚克力立体字 4.10mm厚烤漆亚克力立体字 5.其它:做法详见图纸 | 套 | 1.000
15 | 011205001004 | 墙面定制造型 | 1.定制图号E-10墙面造型6220*2800mm 2.5mm展示面安迪板+uv 3.5mm厚烤漆亚克力立体字 4.做法详见图号：E-10 | 套 | 1.000
16 | 011205001005 | 墙面定制1.2mm厚铁艺造型喷绿色氟碳漆 | 1.定制图号E-11定制1.2mm厚铁艺造型喷绿色氟碳漆5730*2800mm 2.5mm展示面安迪板+uv 3.5mm厚烤漆亚克力立体字 4.20mm烤漆泡沫字 5.做法详见图号：E-11 | 套 | 1.000
17 | 011205001006 | 墙面定制5mm厚亚克力双面装订，吊线安装造型 | 1.定制图号E-15定制5mm厚亚克力双面装订，吊线安装造型2200*2800mm 2.做法详见图号：E-15 | 套 | 1.000
18 | 011205001007 | 墙面定制15mm展示面安迪板折盒子+uv | 1.定制图号E-18定制15mm展示面安迪板折盒子+uv，H2800mm 2.5mm烤漆亚克力立体字 3.5mm厚烤漆亚力克水晶字 4.做法详见图号：E-18 | 套 | 1.000
19 | 011501004001 | 成品定制柜 | 1.定制图号C-01定制白色烤漆柜体，2000*955mm 2.5mm展示面安迪板+uv 3.10mm钢化玻璃罩 4.做法详见图号：C-01 | 套 | 1.000
20 | 011501004002 | 成品定制柜 | 1.定制图号C-02，定制30*30龙骨底贴12mm胶合板油白色木器漆两底两面，4100*630mm 2.做法详见图号：C-02 | 套 | 1.000
21 | 011501004003 | 成品定制柜 | 1.定制图号C-03柜体，2450*590mm 2.30*30龙骨，橡木饰面板油木器漆两底两面 3.12mm胶合板 | 套 | 1.000
4.亚克力立体字 5.5mm展示面安迪板+uv 6.做法详见图号：C-03
22 | 011501004004 | 定制公交站牌 | 1.定制图号C-04，3180*2620+1250*2615mm 2.1.2mm厚铁艺烤漆造型 3.5mm展示面安迪板+uv 4.亚克力立体字 5.做法详见图号：C-03 | m2 | 1.000
23 | 011205001008 | 墙面铁艺展示墙 | 1.定制图号C-05定制1.5mm厚铁艺造型框蓝色烤漆,4300*2800mm 2.1mm厚铁丝网 3.做法详见图号：C-05 | 套 | 1.000
24 | 011205001009 | 定制体验区汽车装饰 | 1.定制图号C-06体验区汽车装饰 2.做法详见图号：C-06 | 套 | 1.000
24 |  | 其他 | 含文明施工、脚手架、二次搬运、环境保护等措施费 | 项 | 1.000
合 计

## 【安装工程】复件1-分部分项工程项目清单计价表
序号 | 项目编码 | 项目名称 | 项目特征描述 | 计量单位 | 工程量 | 金额(元，含税)
[6 empty] | 综合单价 | 合价
照明
1 | 030402011001 | 配电箱AL | 1.控制设备及低压电器安装 成套配电箱安装 悬挂式(半周长m以内) 1 2.配电箱AL | 台 | 1.000
2 | 030413002001 | 4寸LED深防眩护眼筒灯9W 4000K | 1.点光源艺术装饰灯具安装 嵌入式 灯具直径(150) 示意图号:179、180、181 2.4寸LED深防眩护眼筒灯 9W 4000K | 套 | 8.000
3 | 030413002002 | 轨道 | 1.点光源艺术装饰灯具安装 滑轨 示意图号:182、183、184、185、186、187 2.轨道 | m | 96.000
4 | 030413002003 | 全光谱防炫晕轨道灯15W 4000K | 1.点光源艺术装饰灯具安装 射灯 滑轨式 示意图号:182、183、184、185、186、187 2.全光谱防炫晕轨道灯15W 4000K | 套 | 120.000
5 | 030413002004 | 灯带4.8W/m 4000K | 1.LED装饰灯安装 LED灯带 软灯带 2.灯带4.8W/m 4000K | m | 160.000
6 | 030413013001 | 一位单控开关 | 1.控制设备及低压电器安装 照明开关安装 扳式暗开关(单控) 单联 2.一位单控开关 | 套 | 1.000
7 | 030413013002 | 二位单控开关 | 1.控制设备及低压电器安装 照明开关安装 扳式暗开关(单控) 双联 2.二位单控开关 | 套 | 3.000
8 | 030413014001 | 插座 | 1.控制设备及低压电器安装 单相暗插座安装 单相（A以下） 16 2.插座 | 套 | 6.000
9 | 030412006001 | 装饰灯预留点 | 1.接线盒安装 接线盒 暗装 2.接线盒 | 个 | 18.000
10 | 030412006002 | 接线盒 | 1.接线盒安装 接线盒 暗装 2.接线盒 | 个 | 38.000
11 | 030412001001 | 配管PC20 | 1.刚性难燃线管砖、混凝土结构暗配 公称直径(mm以内) 20 2.刚性难燃管PC20 | m | 485.010
12 | 030412004001 | 配线WDZB-BYJ-1.5 | 1.硬绝缘导线管内穿线 导线截面(mm2以内) 2.5 2.绝缘电线WDZB-BYJ-1.5 | m | 1067.310
13 | 030412004002 | 配线WDZB-BYJ-2.5 | 1.硬绝缘导线管内穿线 导线截面(mm2以内) 2.5 2.绝缘电线WDZB-BYJ-2.5 | m | 387.720
14 | 031301001001 | 凿槽急修复 | 1.凿槽、刨沟(砖结构) 宽×深(mm以内) 70×70 2.沟槽修补 尺寸(宽×深mm) | m | 18.000
70×70
网络、监控
15 | 030506010001 | 半球摄像机500万像素 POE供电 | 1.监控摄像设备安装 半球形摄像机 2.半球摄像机500万像素 POE供电 | 台 | 13.000
16 | 030502010001 | 网络插座 | 1.安装光纤信息插座 单口 2.网络插座 | 个 | 4.000
17 | 030412001003 | 配管PC20 | 1.刚性难燃线管砖、混凝土结构暗配 公称直径(mm以内) 20 2.刚性难燃管PC20 | m | 507.220
18 | 030412004003 | 配线RVV-2*1 | 1.多芯软导线管内穿线(芯以内) 二芯 导线截面(mm2以内) 1 2.RVV-2*1 | m | 380.550
19 | 030502003001 | 网线UTP6 | 1.敷设双绞线缆或电话线 管、暗槽内穿放(对以内) 4 2.网线UTP6 | m | 507.220
20 | 030412006003 | 接线盒 | 1.接线盒安装 接线盒 暗装 2.接线盒 | 个 | 17.000
21 | 031301001002 | 凿槽急修复 | 1.凿槽、刨沟(砖结构) 宽×深(mm以内) 70×70 2.沟槽修补 尺寸(宽×深mm) 70×70 | m | 8.000
21 |  | 其他 | 含文明施工、脚手架、二次搬运、环境保护等措施费 | 项 | 1.000
合 计