## 标包1
参评报价明细表（标包1：充电桩通用辅材）
| 参评单位： | XXXX公司 |  |  | 增值税税率： |  |  | 13%（按实际填写）
序号 | 配件名称 | 型号规格 | 主要参数 | 最低质保期（月） | 单位 | 上限单价（含税，元） | 预计采购数量 | 限价小计金额（含税，元） | 参评品牌及型号 | 参评质保期（月） | 参评报价（含税，元） | 参评小计金额（本列无需手动填写，由公式自动生成）
1 | 直流充电模块 | REG75050 | 罗宾森RGZP 240KW750V充电桩 | 12 | 个 | 2295 | 80 | 183600 |  |  |  | 183600
2 | 直流充电模块 | SDV100040-SW（SP）（G2） | 罗宾森L240kW1000V充电桩 | 12 | 个 | 3687.5 | 25 | 92187.5 |  |  |  | 92187.5
3 | 直流充电模块 | 20KW | 弘信XY240GGY200充电桩 | 12 | 个 | 2970 | 25 | 74250 |  |  |  | 74250
4 | 防雷器 | 4P | 工作电压380V | 12 | 个 | 148.44 | 8 | 1187.52 |  |  |  | 1187.52
5 | 辅助电源 | 12V，50W | 额定功率：50W，额定电压:AC220，输出电压:DC12V，带三防 | 12 | 个 | 227 | 15 | 3405 |  |  |  | 3405
6 | 辅助电源 | 12V，150W | 额定功率：150W，额定电压:AC220，输出电压:DC12V，带三防 | 12 | 个 | 272 | 15 | 4080 |  |  |  | 4080
7 | 交流接触器 | 350A | 额定工作电压AC220V，额定工作电流350A | 12 | 个 | 1275 | 2 | 2550 |  |  |  | 2550
8 | 交流接触器 | CDC6H-50022 AC220V 50/60Hz | 额定工作电压AC220V，额定工作电流500A | 12 | 个 | 4245 | 3 | 12735 |  |  |  | 12735
9 | 交流接触器 | GSC2-265F AC220V | 额定工作电压AC220V，额定工作电流265A | 12 | 个 | 1755 | 10 | 17550 |  |  |  | 17550
10 | 熔断器 | 300A | 额定电流：300A | 12 | 个 | 192 | 25 | 4800 |  |  |  | 4800
11 | 熔断器 | CHNBEL,EV88-750-350A | 额定电流：350A | 12 | 个 | 240.44 | 35 | 8415.4 |  |  |  | 8415.4
12 | 塑壳断路器 | 300A | 额定电压：380V，额定电流300A,300A A型 非延时 | 12 | 个 | 739.25 | 2 | 1478.5 |  |  |  | 1478.5
13 | 塑壳断路器 | 250A | 额定电压：380V，额定电流250A,250A A型 非延时 | 12 | 个 | 615 | 1 | 615 |  |  |  | 615
14 | 塑壳断路器 | CDM6HL-630L/4300B 500A AC型 1/3/5 | 额定电压：380V，额定电流500A,500A AC型 非延时 | 12 | 个 | 3069.38 | 3 | 9208.14 |  |  |  | 9208.14
15 | 塑壳断路器 | nm1le-250S/4300A2 - 250a 100/200/300mA | 额定电压：380V，额定电流250A,250A A型 非延时 | 12 | 个 | 692.5 | 5 | 3462.5 |  |  |  | 3462.5
16 | 液晶屏触控屏幕 | 7寸液晶屏 | 接口类型：DVI或串口 | 12 | 块 | 811.75 | 5 | 4058.75 |  |  |  | 4058.75
17 | 直流充电枪 | 250A-5.5米 | 额定电压：DC1000V，额定电流：250A，脉冲电子锁，解锁状态为常开/常闭，5米 | 12 | 条 | 2317.5 | 13 | 30127.5 |  |  |  | 30127.5
18 | 直流充电枪 | 250A、7.5米枪线 | 额定电压：DC1000V，额定电流：250A，脉冲电子锁，解锁状态为常开/常闭，7.5米 | 12 | 条 | 2847.5 | 8 | 22780 |  |  |  | 22780
19 | 直流电能表 | DJSF1778-S DC1000V 300A | 支持RS485/MODBUS-RTU或CAN2.0B协议。双回路独立计量 | 12 | 条 | 718.25 | 2 | 1436.5 |  |  |  | 1436.5
20 | 直流电能表 | DJS5119 300A DC1000V（精确4位小数） | 支持RS485/MODBUS-RTU或CAN2.0B协议。单回路独立计量 | 12 | 个 | 752.67 | 2 | 1505.34 |  |  |  | 1505.34
21 | 直流接触器 | NDZ3X-30010(DC1000V) DC9-36V | 额定电压：DC1000V，额定工作电流300A，线圈电压:DC9V-36V | 12 | 个 | 449.19 | 40 | 17967.6 |  |  |  | 17967.6
金额合计（含税，元） | [11 empty] | 497400.25
金额合计（不含税，元） | [11 empty] | 440177.21
综合质保期（单位：月，无需手动填写，由公式自动生成） | [9 empty] | 12 | - | -
报价须知： 1.本报价作为中选人向采购单位供货的最高限价。 2.增值税税率、参评品牌及型号、参评质保期、参评报价（含税）为必填项，必须对全部明细项目进行报价，高于最高限价的报价或漏报视为按该明细最高限价计入总价。在评审阶段及中选后供货均按照最高限价执行。 3.各标包任何一项配件填写质保期低于采购单位所要求的最低质保期的，在评审阶段及中选后供货均按照采购单位所要求的最低质保期执行。 4.参评报价明细表中若出现产品的品牌名称，是指采购单位在用品牌名称，不作为参评报价品牌要求，以主要参数为准。 5.本表中如果单价和总价不一致时，以单价为准，修正总价。 6.所有价格均应以人民币报价，金额单位为元。 7.参评小计金额=参评报价×预计采购数量；参评总报价（合计）=∑参评小计金额，按四舍五入取小数点后两位。 8.综合质保期=∑（各规格产品的参评质保期*各规格产品预计采购量）/∑（各规格产品预计采购量）。

## 标包2
参评报价明细表（标包2：适配在用弘信存量充电桩TCU及主控板）
| 参评单位： | XXXX公司 |  |  | 增值税税率： |  |  | 13%（按实际填写）
序号 | 配件名称 | 型号规格 | 主要参数 | 最低质保期（月） | 单位 | 上限单价（含税，元） | 预计采购数量 | 限价小计金额（含税，元） | 参评品牌及型号 | 参评质保期（月） | 参评报价（含税，元） | 参评小计金额（本列无需手动填写，由公式自动生成）
1 | TCU（带程序） | 一体 | 弘信XY240GGY200充电桩 | 12 | 件 | 3260 | 1 | 3260 |  |  |  | 3260
2 | TCU（带程序） | 分体 | 弘信XY240GGY200充电桩 | 12 | 件 | 2680 | 1 | 2680 |  |  |  | 2680
3 | 直流充电桩主控板（带程序） | LHK-B001 | 弘信XY240GGY200充电桩 | 12 | 件 | 2860 | 1 | 2860 |  |  |  | 2860
合计（含税，元） | [11 empty] | 8800
合计（不含税，元） | [11 empty] | 7787.61
综合质保期（单位：月，无需手动填写，由公式自动生成） | [9 empty] | 12 | - | -
报价须知： 1.本报价作为中选人向采购单位供货的最高限价。 2.增值税税率、参评品牌及型号、参评质保期、参评报价（含税）为必填项，必须对全部明细项目进行报价，高于最高限价的报价或漏报视为按该明细最高限价计入总价。在评审阶段及中选后供货均按照最高限价执行。 3.各标包任何一项配件填写质保期低于采购单位所要求的最低质保期的，在评审阶段及中选后供货均按照采购单位所要求的最低质保期执行。 4.参评报价明细表中若出现产品的品牌名称，是指采购单位在用品牌名称，不作为参评报价品牌要求，以主要参数为准。 5.本表中如果单价和总价不一致时，以单价为准，修正总价。 6.所有价格均应以人民币报价，金额单位为元。 7.参评小计金额=参评报价×预计采购数量；参评总报价（合计）=∑参评小计金额，按四舍五入取小数点后两位。 8.综合质保期=∑（各规格产品的参评质保期*各规格产品预计采购量）/∑（各规格产品预计采购量）。

## 标包3
参评报价明细表（标包3：适配在用罗宾森存量充电桩TCU及主控板）
| 参评单位： | XXXX公司 |  |  | 增值税税率： |  |  | 13%（按实际填写）
序号 | 配件名称 | 型号规格 | 主要参数 | 最低质保期（月） | 单位 | 上限单价（含税，元） | 预计采购数量 | 限价小计金额（含税，元） | 参评品牌及型号 | 参评质保期（月） | 参评报价（含税，元） | 参评小计金额（本列无需手动填写，由公式自动生成）
1 | TCU（带程序） | LMFTCU-IA10-2(4g) | 罗宾森RGZP 240KW750V充电桩 | 12 | 件 | 4200 | 4 | 16800 |  |  |  | 16800
2 | 直流充电桩主控板（带程序） | CCM-V01 | 罗宾森RGZP 240KW750V充电桩 | 12 | 件 | 2160 | 3 | 6480 |  |  |  | 6480
3 | TCU（带程序） | LMFTCU-10-2 | 罗宾森L240kW1000V充电桩 | 12 | 件 | 1450 | 2 | 2900 |  |  |  | 2900
4 | 直流充电桩主控板（带程序） | CCM6-MCU-V1.1 | 罗宾森L240kW1000V充电桩 | 12 | 件 | 1140 | 2 | 2280 |  |  |  | 2280
合计（含税，元） | [11 empty] | 28460
合计（不含税，元） | [11 empty] | 25185.84
综合质保期（单位：月，无需手动填写，由公式自动生成） | [9 empty] | 12 | - | -
报价须知： 1.本报价作为中选人向采购单位供货的最高限价。 2.增值税税率、参评品牌及型号、参评质保期、参评报价（含税）为必填项，必须对全部明细项目进行报价，高于最高限价的报价或漏报视为按该明细最高限价计入总价。在评审阶段及中选后供货均按照最高限价执行。 3.各标包任何一项配件填写质保期低于采购单位所要求的最低质保期的，在评审阶段及中选后供货均按照采购单位所要求的最低质保期执行。 4.参评报价明细表中若出现产品的品牌名称，是指采购单位在用品牌名称，不作为参评报价品牌要求，以主要参数为准。 5.本表中如果单价和总价不一致时，以单价为准，修正总价。 6.所有价格均应以人民币报价，金额单位为元。 7.参评小计金额=参评报价×预计采购数量；参评总报价（合计）=∑参评小计金额，按四舍五入取小数点后两位。 8.综合质保期=∑（各规格产品的参评质保期*各规格产品预计采购量）/∑（各规格产品预计采购量）。